## フロー
製造フロー定義シート
【記入方法】 工程番号は連番(1,2,3...)。前工程番号は複数の場合カンマ区切り(例: 1,2)。 時間決定: 「手動」or「計算」。手動の場合は手動時間(分)に数値を入力。
工程番号 | 工程名 | 操作タイプ | 前工程番号 | 時間決定 | 手動時間(分) | 担当者 | 備考
1 | 原料仕込み | CHARGE |  | 手動 | 30 | 担当A | 溶剤・原料を仕込む
2 | 加熱昇温 | HEAT | 1 | 計算 |  | 担当A | 目標温度まで昇温
3 | 反応 | REACTION | 2 | 計算 |  | 担当A | 反応速度解析より推算
4 | 冷却 | COOL | 3 | 計算 |  | 担当B | 冷却水で冷却
5 | 晶析 | OTHER | 4 | 手動 | 60 | 担当B | 自然冷却晶析
6 | ろ過 | FILTER | 5 | 計算 |  | 担当B | 加圧ろ過
7 | 洗浄 | WASH | 6 | 手動 | 30 | 担当B | 洗液3回
8 | 濃縮 | CONCENTRATE | 7 | 計算 |  | 担当C | 溶媒回収
9 | 移液・仕上げ | TRANSFER | 8 | 手動 | 20 | 担当C | 製品タンクへ移液

## パラメータ
計算パラメータ入力シート
【記入方法】 工程番号はフローシートと対応。パラメータ名・値・単位を記入。空欄はデフォルト値を使用。
工程番号 | 工程名(参照用) | パラメータ名 | 値 | 単位
2 | 加熱昇温 | 初期温度 | 25 | ℃
2 | 加熱昇温 | 目標温度 | 80 | ℃
2 | 加熱昇温 | 処理液質量 | 500 | kg
2 | 加熱昇温 | 比熱容量 | 2 | kJ/(kg·K)
2 | 加熱昇温 | 総括伝熱係数U | 300 | W/(m²·K)
2 | 加熱昇温 | 伝熱面積A | 2.5 | m²
2 | 加熱昇温 | 加熱媒体温度 | 120 | ℃
4 | 冷却 | 初期温度 | 80 | ℃
4 | 冷却 | 目標温度 | 20 | ℃
4 | 冷却 | 処理液質量 | 500 | kg
4 | 冷却 | 比熱容量 | 2 | kJ/(kg·K)
4 | 冷却 | 総括伝熱係数U | 250 | W/(m²·K)
4 | 冷却 | 伝熱面積A | 2.5 | m²
4 | 冷却 | 冷却媒体温度 | 10 | ℃
6 | ろ過 | ろ液量 | 0.3 | m³
6 | ろ過 | ろ過面積A | 1 | m²
6 | ろ過 | 圧差ΔP | 200 | kPa
6 | ろ過 | ケーク比抵抗α | 500000000000 | m/kg
6 | ろ過 | ろ液粘度μ | 0.001 | Pa·s
6 | ろ過 | スラリー固体濃度Cm | 50 | kg/m³
6 | ろ過 | 媒体抵抗Rm | 10000000000 | 1/m
8 | 濃縮 | 蒸気供給量 | 200 | kg/h
8 | 濃縮 | 圧力 | 101.325 | kPa
8 | 濃縮 | 目標留去率 | 0.8 | -

## 操作タイプ一覧
操作タイプ一覧（参照用）
タイプコード | 操作名（日本語） | 時間決定 | 必要パラメータ
CHARGE | 仕込み | 手動 | 手動
HEAT | 加熱 | 計算/手動 | 計算: 初期温度, 目標温度, 処理液質量, 比熱容量, U, A, 加熱媒体温度
COOL | 冷却 | 計算/手動 | 計算: 初期温度, 目標温度, 処理液質量, 比熱容量, U, A, 冷却媒体温度
REACTION | 反応 | 計算/手動 | 計算: 反応速度定数k, 初期濃度, 目標転化率 / または 手動
CONCENTRATE | 濃縮 | 計算/手動 | 計算: 蒸気供給量(kg/h), 圧力(kPa), 目標留去率
FILTER | ろ過 | 計算/手動 | 計算: ろ液量, ろ過面積A, 圧差ΔP, ケーク比抵抗α, ろ液粘度μ, Cm, Rm
TRANSFER | 移液 | 手動 | 手動
WASH | 洗浄 | 手動 | 手動
OTHER | その他 | 手動 | 手動 or 計算（備考に記載）